## 通道
序号 | 产品名称 | 产品型号 | 产品描述 | 数量 | 单位
单通道混进混出
1 | 室外摆闸（左，无开孔） | DH-ASGB210Y-L | 主处理器：高性能嵌入式处理器； 产品类型：摆闸； 驱动电机：直流无刷电机； 状态指示灯：支持； 语音提示：支持； 外壳材料：SUS304； MCBF：300万次； 读卡距离：0cm～5cm； 通道宽度：不锈钢：600mm～1500mm;亚克力：600mm～1100mm； 开关门速度：0.5s； 红外对射对数：8对； 机身厚度：1.2mm； 摆臂材料：不锈钢;亚克力； 防暴等级：玻璃面板：IK06,不锈钢：IK08； 防尘防水等级：IPX4； 工作温度：-25℃～+70℃； 工作湿度：10%～95%（无凝露）； 防腐蚀等级：普通防护 | 2 | 个
1 | 人脸识别通用闸机支架 | DH-ASF053-ZJ | 外壳材料：铝合金； 产品尺寸：241.4mm×100mm×100mm（长×宽×高）； 安装方式：闸机安装 | 2 | 个
1 | 1500 不锈钢摆臂 | ASF-B1500S | 材质：304不锈钢； 产品尺寸：775.25mm×38mm×375mm（长×宽×高）； 外观颜色：不锈钢本色； 工作温度：-30℃～+80℃； 工作环境：室内;室外； 安装方式：闸机安装 | 2 | 个
2 | 室外摆闸（右，单开简易孔） | DH-ASGB211Y-R | 主处理器：高性能嵌入式处理器； 产品类型：摆闸； 驱动电机：直流无刷电机； 状态指示灯：支持； 语音提示：支持； 外壳材料：SUS304； MCBF：300万次； 读卡距离：0cm～5cm； 通道宽度：不锈钢：600mm～1500mm;亚克力：600mm～1100mm； 开关门速度：0.5s； 红外对射对数：8对； 机身厚度：1.2mm； 摆臂材料：不锈钢;亚克力； 防暴等级：玻璃面板：IK06,不锈钢：IK08； 防尘防水等级：IPX4； 工作温度：-25℃～+70℃； 工作湿度：10%～95%（无凝露）； 防腐蚀等级：普通防护 | 2 | 个
2 | 人脸识别通用闸机支架 | DH-ASF053-ZJ | 外壳材料：铝合金； 产品尺寸：241.4mm×100mm×100mm（长×宽×高）； 安装方式：闸机安装 | 2 | 个
2 | 1500 不锈钢摆臂 | ASF-B1500S | 材质：304不锈钢； 产品尺寸：775.25mm×38mm×375mm（长×宽×高）； 外观颜色：不锈钢本色； 工作温度：-30℃～+80℃； 工作环境：室内;室外； 安装方式：闸机安装 | 2 | 个
2 | 远程遥控发射器 | DH-ASGF002S | 产品尺寸：95.5mm×42mm×23.5mm（长×宽×高） | 2 | 个
2 | 远程遥控器 | DH-ASGF001R | 产品尺寸：55mm×49mm×24.1mm（长×宽×高） | 2 | 个
3 | 10寸智能门禁一体机 | DH-ASI9213K-W-V1 | 主处理器：高性能嵌入式处理器； 显示屏：10.1英寸显示屏； 屏幕类型：电容触摸屏； 摄像头：1/2.8" 2MP CMOS高清宽动态双摄像头； 外壳材料：金属/钢化玻璃/PC； 读卡类型：IC卡;CPU卡（需另购PSAM卡）;身份证(序列号);CPU卡序列号； 远程验证：支持； 黑白名单设定：支持； Wi-Fi：支持； 广告播放：支持图文、视频广告播放； 多重认证：支持； WEB配置：支持； 主动注册：支持； 人脸识别准确率：99.90%； 人脸识别速度：0.2s； 用户容量：100000； 人脸容量：100000； 卡片容量：500000； 密码容量：100000； 存储记录数量：300000； RS-485接口：1个； RS-232接口：1个； 韦根接口：1路输入/输出； USB接口：1个USB2.0 接口； 网络接口：1个10Mbps/100Mbps以太网口； 报警输入：2路（开关量）； 报警输出：2路（继电器）； 报警联动：支持； 开门按钮：1路； 门状态检测：1路； 门锁控制：1路； 防反潜：支持； 防拆报警：支持； 胁迫报警：支持； 门超时报警：支持； 非法闯入报警：支持； 非法卡超次报警：支持； 供电方式：DC 12V 2A； 产品尺寸：300mm×167mm×31.1mm（高×宽×厚）； 工作温度：-30℃～+60℃； 安装方式：壁装；落地式支架安装；闸机安装；86盒安装 | 2 | 个