## Sheet1
序号 | 设备名称 | 产品型号 | 技术参数 | 单位 | 数量 | 单价（元） | 总计（元） | 备注
1 | 道闸 | 大华 | 1、支持：压力波防砸、雷达防砸、线圈防砸、红外防砸； 2、支持遥控器远程开关，最大距离50m； 3、支持三种方式放行：1.手动或借助相关工具操作使栏杆处于“抬杆”状态；2.手动或借助相关工具使栏杆与设备分开；3.支持断电后抬杆功能，断电后杆件会自动抬起放行。 4、支持遥控远程控制开关闸功能：支持距离为≤50米；出现故障后支持代码显示功能：支持调试代码、故障码显示； 5、I/O接口：≥5个（升、降、地感1、地感2、防砸）； 6、RS-485接口：不少于1个；RS-232接口：不少于1个（以太网模块扩展接口）； 7、供电方式：AC186~264V | 台 | 11
2 | 抓拍一体机 | 大华 | 1、采用4mm定焦镜头；，传感器≥1/1.8英寸CMOS； 2、图像≥400万像素，分辨率≥ 2688×1520（不包含OSD黑边）； 3、显示屏：LED屏（4行4字，支持红绿黄三色显示）； 4、显示屏分辨率：≥4096Dots（64x64，4行4字），点间距4.0mm； 5、抓拍距离：2.5~6m； 6、车辆检测：支持机动车、非机动车抓拍； 支持真车检测、车牌防伪；机动车捕获率≥99.9%； 7、车辆识别：支持车辆号牌，车牌颜色、车牌类型识别；支持无牌车识别；车牌识别率≥99.9%； 8、支持叠加时间、地点、车牌信息（车牌、车牌颜色、车牌类型）、车辆信息（车身颜色、车标、车辆类型、车系、置信度）、抓拍车姿态、车头朝向、防伪码、卡口方向、触发源、自定义信息； 9、支持车型、车系、车标、车身颜色、车辆特征识别率≥95%；支持主副驾驶人脸抠图（需配合大功率常亮补光灯使用）； 10、支持语音功能：内置喇叭，可调节音量大小，语速大小可调，支持男女声配音； 11、支持AC220V供电，支持自动聚焦、LED灯控制、车身形状、标志识别、LED屏显示等功能。 12、支持智能帧显示，可显示车牌和车辆行驶轨迹； 13、在正常情况下，白天的环境光照度应高于200lx，晚上的辅助设备照明度应低于100lx，车型识别率：≥99%（白光模式）车型识别率：≥95%（红外模式），车身颜色识别率：≥99%（白光模式）； 14、支持人脸叠加功能：支持抓拍车辆驾驶员及副驾人脸识别，支持将识别人脸小图叠加到抓拍原图上，叠加位置方向、抠图大小可在网页 上设置,抠图分辨率为200×200、300×300、400×400 三种； 15、工作温度-30℃~+65℃； 16、防护等级不低于IP54； | 台 | 12
3 | 补光灯 | 大华 | 1、灯型：LED灯； 2、光源：可见光（波长350-780nm）； 3、色温：5800±200K； 4、灯珠数量≥12颗（LED）； 5、显色指数≥70； 6、供电方式：170Vac～264Vac； 7、工作温度：-40℃~+60℃； 8、防护等级不低于IP66； | 台 | 12
4 | 雷达 | 大华 | 1、发射频率：77GHz ~81GHz； 2、发射功率≤10mW； 3、支持在线调试（串口、APP通过wifi进行调试），支持升级功能（串口、APP通过wifi在线升级）； 4、支持通过485连接相机读取雷达设置参数及雷达日志记录； 5、至少具有1个RS-485接口以及2个I/O接口； 6、支持区分检测目标（人和车）；可调节检测区域，范围为：0.3m~6m；可调节防砸区域，范围为：0~2m；支持适用多种杆件，如直杆、广告杆和折臂杆道闸等； 7、至少具有2个LED指示灯，红色为电源灯，绿色为状态灯，检测到目标后绿灯亮起，目标消失后绿灯熄灭； 8、工作温度：-40℃～+85℃； 9、防护等级不低于IP67； | 台 | 12
5 | 监控箱 | 大华 | 外壳材质:SPCC,厚度1.2mm | 套 | 6
6 | 网络摄像机 | 大华 | 1、传感器类型≥1/2.7英寸CMOS，分辨率不低于2688×1520； 2、最大补光距离不低于80m（红外视频监控距离）30m（暖光视频监控距离）10m（暖光人脸检测距离）； 3、最低照度：≤0.002Lux(彩色模式);≤0.0002Lux(黑白模式);0Lux(补光灯开启)； 4、镜头类型：定焦； 5、支持自动切换宽动态功能，在周围环境亮度出现变化时，支持自动调节进行关闭/开启切换； 6、支持人车区分检验，支持智能分析抗干扰功能，当宠物、树叶等非人车目标经过检测区域时，不会触发相关报警； 7、摄像机具有1个内置MIC、1个内置扬声器； 8、支持人脸抓拍； 9、支持人脸检测；支持跟踪；支持优选；支持抓拍；支持上报最优的人脸抓图；支持人脸增强，支持人脸曝光；支持人脸抠图区域可设：人脸，单寸照；支持实时抓拍、优选抓拍、质量优先三种抓拍策略；支持人脸角度过滤功能；支持优选时长可设； 10、支持绊线入侵；区域入侵；快速移动（三项均支持人车分类及精准检测）；徘徊检测；人员聚集；停车检测； 11、支持对进入、离开以及经过的人员进行数量统计，并可显示及输出日、月、年统计报表；支持区域内人员进行数量统计，支持4条规则配置，对限定的区域内人数和滞留时间进行统计并联动报警；支持排队管理，支持4条规则配置，对限定的排队人数和排队时间进行统计并联动报警； 12、供电方式DC12V/POE； 13、防护等级不低于IP67； | 台 | 10
7 | 网络球机 | 大华 | 1、内置GPU芯片，支持深度学习算法，有效提升检测准确率 2、支持机动车、非机动车、人体检测；支持优选；支持抓拍；支持上报最优的机动车属性抓图 3、支持人脸检测；支持优选；支持抓拍；支持上报最优的人脸抓图；支持人脸增强，支持人脸属性提取，6种属性8种表情 4、支持绊线入侵、区域入侵、穿越围栏、徘徊、物品遗留、物品搬移、快速移动、停车、人员聚集检测；支持人车分类报警；支持联动跟踪； 5、采用400万像素1/2.8英寸CMOS传感器 6、支持超低照度，彩色：0.005lux@F1.6 7、黑白：0.0005lux@F1.60Lux 8、支持H.265编码，实现超低码流传输 9、内置150米暖光灯补光，采用倍率与补光灯功率匹配算法，补光效果更均匀 10、水平方向360°连续旋转，垂直方向-20°～90°自动翻转180°后连续监视,无监视盲区 11、支持300个预置位，8条巡航路径，5条巡迹路径 12、支持1路音频输入和1路音频输出 13、内置7路报警输入和2路报警输出，支持报警联动功能 14、支持IP66防护等级，6000V防雷、防浪涌和防突波保护 15、支持DC36V±25%宽电压输入 16、支持GB35114 A级 | 台 | 6
8 | 枪机监控立杆 | 定制 | 定制1.5米，镀件，白漆面 | 根 | 12
9 | 球机立杆 | 定制 | 材料：Q235B； 表面处理：热镀锌+喷粉； 颜色：白色/DH816； 主杆高度（m）：6.0； 主杆规格（mm)：φ133*5； 可选横臂代号：A/B/C/D/E； 最大承受风力/级：12.0； 地笼：标配地笼 | 根 | 6 |  |  | 标配地笼
10 | 横臂 | 大华 | 材料:Q235B 表面处理:热镀锌+喷粉 颜色:白色/DH816 横臂长度 (m):1.5 横臂规格（mm):φ60*4 球机安装位:1.0 摄像机安装位:2.0 主杆理论重量/Kg:18.0 最大承重单横臂/Kg:17.5 最大承受风力/级:12.0 | 根 | 6
11 | 30W补光灯 | 大华 | 防护等级：IP66； 光源：LED； 灯珠数量：30颗； 照射距离：25-50m； 光斑直径：10米@30米； 光通量：2500 lm； 色温：3600-4400K； 亮度调节：10%-100% 连续可调； 启动阈值：30-70 Lux连续可调； 额定功率：30W； 供电方式：AC170V～264V，50Hz； RS-485接口：1路； 报警输入接口：1路； 安装方式：壁装、吊装、面装； 工作温度：–30°C to +70°C； 执行标准：Q/DXJ 029-2017； 认证：三所认证 | 台 | 12
12 | 8口工业级交换机 | 大华 | 交换容量：128Gbps； 包转发率：20Mpps； 安装方式：导轨式安装； 电源接口：凤凰端子； 防护等级：IP40、IK06； 业务端口：具备8个10/100BASE-T电口； 供电方式：支持双电源输入（需另配适配器及配件线）； 空载功耗：≤0.4W； 满载功耗：≤4W； PoE：不涉及； 散热方式：无风扇，自然散热； 工作湿度：5%～95%RH（无凝结）； 工作温度：-30℃～75℃； | 台 | 6
13 | 16口工业级交换机 | 大华 | 交换容量：128Gbps； 包转发率：20Mpps； 安装方式：机架式安装； 业务端口：具备16个10/100Base-T电口、1个10/100/1000Base-T电口、1个1000Base-X SFP光口； 供电方式：100-240 VAC,50/60Hz； 空载功耗：≤6W； 满载功耗：≤12W； PoE：不涉及； 散热方式：无风扇，自然散热； 工作湿度：5%～95%RH（无凝结）； 工作温度：-30℃～75℃； | 台 | 6
14 | 落地机柜 | 大华 | 安装方式：落地安装，基础固定； 产品尺寸：630.0mm×510.0mm×955.0mm（宽×深×高）； 防护等级：IP54； 工作温度：-35℃～+70℃ | 台 | 6
15 | 智能红外网络球机 | 大华 | 1、传感器类型:1/1.8英寸CMOS，分辨率不低于2688×1520； 2、最大补光距离不低于80m（红外视频监控距离）30m（暖光视频监控距离）10m（暖光人脸检测距离）； 3、最低照度：≤0.002Lux(彩色模式);≤0.0002Lux(黑白模式);0Lux(补光灯开启)； 4、镜头类型：定焦； 5、支持自动切换宽动态功能，在周围环境亮度出现变化时，支持自动调节进行关闭/开启切换； 6、支持人车区分检验，支持智能分析抗干扰功能，当宠物、树叶等非人车目标经过检测区域时，不会触发相关报警； 7、摄像机具有1个内置MIC、1个内置扬声器； 8、支持人脸抓拍； 9、支持人脸检测；支持跟踪；支持优选；支持抓拍；支持上报最优的人脸抓图；支持人脸增强，支持人脸曝光；支持人脸抠图区域可设：人脸，单寸照；支持实时抓拍、优选抓拍、质量优先三种抓拍策略；支持人脸角度过滤功能；支持优选时长可设； 10、支持绊线入侵；区域入侵；快速移动（三项均支持人车分类及精准检测）；徘徊检测；人员聚集；停车检测； 11、支持对进入、离开以及经过的人员进行数量统计，并可显示及输出日、月、年统计报表；支持区域内人员进行数量统计，支持4条规则配置，对限定的区域内人数和滞留时间进行统计并联动报警；支持排队管理，支持4条规则配置，对限定的排队人数和排队时间进行统计并联动报警； 12、供电方式DC12V/POE； 13、防护等级不低于IP67； | 套 | 1
16 | 闸机横杆 | 定制 | 1、杆件类型：直杆； 2、支持杆长≥6米； | 根 | 11
17 | 网络视频存储服务器 | 大华 | 主处理器：工业级微控制器； 操作系统：嵌入式Linux操作系统； 后智能分析：支持后智能人脸检测、人脸识别、周界防范、智能动检*后智能无法和异源输出或4K显示输出功能同时启用； 前智能分析：支持前智能人脸检测、人脸识别、周界防范、智能动检、立体行为分析、人群分布、人数统计、车牌识别； 周界后智能性能（路数）：2路，每路绘制10规则线； 周界前智能性能（路数）：8路； 人脸检测后智能性能（1080P）(路数)：1路，单路同时最多检测12张人脸； 人脸识别后智能性能（1080P）(路数)：1. 前端人脸检测+后端人脸比对支持8路图片流，最多同时处理12张/秒人脸；2. 后端人脸检测+后端人脸比对支持1路视频流，最多同时处理12张/秒人脸； 人脸识别前智能性能（路数）：全通道（最大处理8个事件/秒）； 接入路数：64路； 分辨率：16MP;12MP;8MP;6MP;5MP;4MP;3MP;1080p;720p;960p;D1;CIF； 解码能力：不开智能：2路16MP@30fps; 2路12MP@30fps; 4路8MP@30fps; 6路5MP@30fps; 8路4MP@30fps; 16路2MP@30fps；开智能：1路16MP@30fps; 2路12MP@30fps; 3路8MP@30fps; 4路5MP@30fps; 6路4MP@30fps; 12路2MP@30fps；； 报警输入：16路； 报警输出：4路； 硬盘接口：9个SATA，单盘最大20T； RS-485接口：1个； 网络接口：2个（10M/100M/1000M以太网口，RJ-45） | 台 | 1
18 | 机械硬盘 | 希捷 | 单盘容量：8TB； 缓存：256MB； 转速：5400RPM； 硬盘接口：SATA | 块 | 9
总计