## Sheet1
一、温湿度传感器
1 | 温湿度传感器 |  | 红斯迈科技 | 16 | 个
HSM-HT113-4G
二、配件及工程费用
设备安装服务
序号 | 项目名称 | 品牌型号 | 参数配置 | 数量 | 单位
中皮2#一楼
1 | 摄像机安装 | 海康威视 | 新装DS民用款（共计1个），新装IDS工程款（共计7个），IDS工程款替换原有枪机（共计1个），4MM 6MP枪机（共计2个） | 11 | 台
2 | 摄像机支架 | 国产 | 1.5-3米伸缩铝支架 | 11 | 个
3 | POE交换机 | 海康DS-3E1F05P | DS-3E1F05P/TA | 3 | 台
•轻网管提供4个百兆PoE电口，1个百兆网络电口。
•支持IEEE802.3at/af标准。
•支持IEEE802.3、IEEE802.3u、IEEE802.3x标准。
•支持iVMS-4200客户端管理。
•支持云管APP管理。
•支持安防网络拓扑管理、端口管理。
•支持远程升级。
•支持8芯供电。
•支持最远250m传输。
•支持红口保障。
•支持6KV防浪涌（PoE口）。
•支持PoE输出功率管理。
•百兆网络接入设计。
•线速转发。
•存储转发交换方式。
•坚固式高强度金属外壳。
•无风扇设计，高可靠性
4 | 网线 | 广东海康HKN | 超六类网线 | 330 | 米
5 | 线管 | 联塑25PVC | 联塑25PVC | 330 | 米
6 | 排插 | 公牛 | 2位5孔 | 11 | 个
7 | 辅助材料 | 国产 | 波纹管、线管接头、水晶头、线码扣、钉、标签、扎带等施工所有需要材料 | 11 | 项
中皮2#二楼
8 | 摄像机安装 | 海康威视 | 新装IDS工程款（共计2个） | 2 | 台
9 | 摄像机支架 | 国产 | 1.5-3米伸缩铝支架 | 2 | 个
10 | POE交换机 | 海康DS-3E1F05P | DS-3E1F05P/TA | 3 | 台
•轻网管提供4个百兆PoE电口，1个百兆网络电口。
•支持IEEE802.3at/af标准。
•支持IEEE802.3、IEEE802.3u、IEEE802.3x标准。
•支持iVMS-4200客户端管理。
•支持云管APP管理。
•支持安防网络拓扑管理、端口管理。
•支持远程升级。
•支持8芯供电。
•支持最远250m传输。
•支持红口保障。
•支持6KV防浪涌（PoE口）。
•支持PoE输出功率管理。
•百兆网络接入设计。
•线速转发。
•存储转发交换方式。
•坚固式高强度金属外壳。
•无风扇设计，高可靠性
11 | 网线 | 广东海康HKN | 超六类网线 | 60 | 米
12 | 线管 | 联塑25PVC | 联塑25PVC | 60 | 米
13 | 排插 | 公牛 | 2位5孔 | 2 | 个
14 | 辅助材料 | 国产 | 波纹管、线管接头、水晶头、线码扣、钉、标签、扎带等施工所有需要材料 | 2 | 项
中皮2#三楼
15 | 摄像机安装 | 海康威视 | 新装IDS工程款（共计14个），新装DS民用款（共计37个），4MM 6MP枪机（共计2个） | 53 | 台
16 | 摄像机支架 | 国产 | 1.5-3米伸缩铝支架 | 53 | 个
17 | POE交换机 | 海康DS-3E0G10P | 提供8个千兆PoE电口，1个千兆电口，1个千兆光口 | 7 | 台
支持IEEE802.3at/af
支持IEEE802.3、IEEE802.3u、IEEE802.3x、IEEE802.3ab、IEEE802.3z
支持6KV防浪涌（PoE口）
支持PoE输出功率管理
千兆网络接入设计
线速转发、无阻塞设计
存储转发交换方式
坚固式高强度金属外壳
无风扇设计，高可靠性
DS-3E0G18P/TA
18 | 机柜 | 国产 | 高370*宽600*深450 | 7 | 个
19 | 网线 | 广东海康HKN | 超六类网线 | 1600 | 米
20 | 线管 | 联塑25PVC | 联塑25PVC | 1600 | 米
21 | 排插 | 公牛 | 2位5孔 | 53 | 个
22 | 辅助材料 | 国产 | 波纹管、线管接头、水晶头、线码扣、钉、标签、扎带等施工所有需要材料 | 53 | 项